## 0.指令系统定义
指令码 | 汇编代码 | 操作
010100ii adrh adrl | LD Ai, addr | (addr) -> Ai
010101ii adrh adrl | ST Ai, addr | Ai -> (addr)
010110ii data | MOV Ai, #data | data -> Ai
0000jjii | MOV @Aj, Ai | Ai -> (7EJJ)
0001jjii | MOV Ai, @Aj | (7EJJ) -> Ai
0010jjii | ADD Ai, Aj | Ai + Aj -> Ai
0011jjii | SUB Ai, Aj | Ai - Aj -> Ai
10000000 adrh adrl | JMP addr | addr -> PC
10001000 rel8 | JC rel8 | if CF then pc = pc + 2 + rel8, else pc = pc + 2
10010000 adrh adrl | CALL addr | push PC+2, then addr -> PC
10011000 | RET | pop PC
010111ii | PUSH Ai | Ai -> (SP), then SP - 1 -> SP
011000ii | POP Ai | SP + 1 -> SP, then (SP) -> Ai
0100jjii | ADC Ai, @Aj | Ai + (7EJJ) + CF -> Ai
011001ii data | OR Ai, #data | Ai or data -> Ai
10100000 adrh adrl | INC addr | (addr) + 1 -> (addr)
10101000 rel8 | JP rel8 | if not ZF and not CF then pc = pc + 2 + rel8, else pc = pc + 2
10110000 rel8 | JNZ rel8 | if not ZF then pc = pc + 2 + rel8, else pc = pc + 2
011010ii | ASR Ai | Ai >> 1 -> Ai
00000000 | nop
00000 | nop | 00000000
00001 | MOV @Aj, Ai | 0001jjii
00010 | MOV Ai, @Aj | 0010jjii
00011 | ADD Ai, Aj | 0011jjii
00100 | SUB Ai, Aj | 0100jjii
00101 | ADC Ai, @Aj | 0101jjii
01000 | LD Ai, addr | 011000ii
01001 | ST Ai, addr | 011001ii
01010 | MOV Ai, #data | 011010ii
01011 | PUSH Ai | 011011ii
01100 | POP Ai | 011100ii
01101 | OR Ai, #data | 011101ii
01110 | ASR Ai | 011110ii
10000 | JMP addr | 10000000
10001 | JC rel8 | 10001000
10010 | CALL addr | 10010000
10011 | RET | 10011000
10100 | INC addr | 10100000
10101 | JP rel8 | 10101000
10110 | JNZ rel8 | 10110000
==0&xxx if iijj
==xxxxxx-1100
==xxx if noii
指令条编号：5

## 微指令流程定义
取指令微指令 | PC->AB, M->DB->IR, PC+1->PC, mpc_load = 0
LD Ai, addr | pc->ab, m->db->adrh, pc+1->pc
pc->ab, m->db->adrl, pc+1->pc
adr->ab, m->db->ai
ST Ai, addr | pc->ab, m->db->adrh, pc+1->pc
pc->ab, m->db->adrl, pc+1->pc
adr->ab, ai->muxa, b->alu->muxb->db->m
MOV Ai, #data | pc->ab, m->db->ai, pc+1->pc
MOV Ai, @Aj | 7E->adrh, aj->muxa, b->alu->muxb->db->adrl
adr->ab m->db->ai
MOV Ai, @Aj | 7E->adrh, aj->muxa, b->alu->muxb->db->adrl
adr->ab ai->db->m
ADD Ai, Aj | ai->muxa, b->alu->muxb->db->a
a->act, aj->muxa, a + b->muxb->db->ai
SUB Ai, Aj | ai->muxa, b->alu->muxb->db->a
a->act, aj->muxa, a + b->alu->muxb->db->ai
JMP addr | pc->ab, m->db->adrh, pc+1->pc
pc->ab, m->db->adrl, pc+1->pc
adr->ab->pc
JC rel8 | pc->ab->adr, m->db->a, pc+1->pc
adrl->db->tmp
1->cin, a->act, a+b+cin->alu->muxb->db->adrl, cout->adr_c
adrh->db->tmp, 0->a
adr_c->cin, a->act, a+b+cin->alu->muxb->db->adrh
adr->ab->pc(if C)
CALL addr | pc->ab, m->db->adrh, pc+1->pc
pc->ab, m->db->adrl, pc+1->pc
sp->ab, pcl->muxb->db->m, sp-1->sp
sp->ab, pch->muxb->db->m, sp-1->sp
adr->ab->pc
RET | sp+1->sp
sp->ab, m->db->adrh, sp+1->sp
sp->ab, m->db->adrl
adr->ab->pc
PUSH Ai | sp->ab, ai->muxa, b->alu->muxb->db->m, sp-1->sp
POP Ai | sp+1->sp
sp->ab, m->db->ai
ADC Ai, @Aj | 7E->adrh, aj->muxa, b->alu->muxb->db->adrl
adr->ab m->db->a
a->act, ai->muxa, cf->cin, a+b+cin->alu->muxb->db->ai
OR Ai, #data | pc->ab, m->db->a, pc+1->pc
a->act, ai->muxa, a or b->alu->muxb->db->ai
INC addr | pc->ab, m->db->adrh, pc+1->pc
pc->ab, m->db->adrl, pc+1->pc
adr->ab, m->db->tmp, 0->a
1->cin, a->act, a+b+cin->alu->muxb->db->m, adr->ab
JP rel8 | pc->ab->adr, m->db->a, pc+1->pc
adrl->db->tmp
1->cin, a->act, a+b+cin->alu->muxb->db->adrl, cout->adr_c
adrh->db->tmp, 0->a
adr_c->cin, a->act, a+b+cin->alu->muxb->db->adrh
adr->ab->pc(if not NF and not ZF)
JNZ rel8 | pc->ab->adr, m->db->a, pc+1->pc
adrl->db->tmp
1->cin, a->act, a+b+cin->alu->muxb->db->adrl, cout->adr_c
adrh->db->tmp, 0->a
adr_c->cin, a->act, a+b+cin->alu->muxb->db->adrh
adr->ab->pc(if not NF)
ASR Ai | ai->muxa, b->alu->muxb->db->a
a>>1->a
a->act, a->alu->muxb->db->ai
nop

## 微操作信号表
部件 | 控制信号 | 功能 | 有效位
累加器A | a_load | a接数允许 | 0
| a_asr | a右移 | 0
| a_clear | a清空 | 0
暂存器tmp | tmp_load | 接数允许 | 0
暂存器act | act_load | 接数允许 | 0
寄存器组 | need_j | 输出aj(默认输出ai) | 0
| reg_load | 接数允许(ai) | 0
muxa(alu_b的输入选择) | muxa | 选择ai/aj输出作为alub | 0
|  | 选择tmp输出作为alub | 1
ALU | s(0:2) | f = a | 000
|  | f = b | 001
|  | f = a or b | 010
|  | f = not a(没用) | 011
|  | f = a+b | 100
|  | f=a-b | 101
|  | f=a+b+cin | 110
|  | 备用 | 111
进位输入cin | mux_cin(0:1) | 0 | 00
|  | cf | 01
|  | adr_c | 10
|  | 1 | 11
CF, ZF, NF | flag_set | 接数 | 0
IR | ir_load | 接数允许 | 0
adr | adr_load | adr_load from ab | 00
|  | adrh_load from db | 01
|  | adr_load from db | 10
|  | 备用 | 11
| ahs | 7E->adrh | 0
地址总线输入选择 | muxc(0:1) | sp | 00
|  | adr | 01
|  | pc | 10
|  | 备用 | 11
PC | pc_inc | pc+1->pc | 0
| pc_reset | 0x0000->pc | 0
pc_load输入选择 | pld(0:2) | 0 | 000
|  | CF=1 | 001
|  | ZF=0 | 010
|  | ZF=0 and NF=0 | 011
|  | 备用 | XXX
|  | 1 | 111
mpc | mpc_load | 接数允许 | 0
存储器 | crdx | 读存储器 | 0
| cwrx | 写存储器 | 0
数据总线输入选择 | muxb(0:2) | alu | 000
|  | pch | 001
|  | pcl | 010
|  | adrh | 100
|  | adrl | 101
|  | 高阻态 | 111
SP | sp+1 | sp_inc | 0
| sp-1 | sp_dec | 0

## 微指令控制操作对应表
微操作 | a_load | a_asr | a_clear | tmp_load |  | need_j | reg_load | muxa | s0 | s1 | s2 | mux_cin0 | mux_cin1 | flag_set | ir_load | adrh_load | adrl_load | ahs | muxc0 | muxc1 | pc_inc | sp_dec | sp_inc | pld0 | pld1 | pld2 | mpc_load | crdx | cwrx | muxb0 | muxb1 | muxb2 | [9 empty] | act_load
位 | 0 | 1 | 2 | 3 | 4 | 5 | 6 | 7 | 8 | 9 | 10 | 11 | 12 | 13 | 14 | 15 | 16 | 17 | 18 | 19 | 20 | 21 | 22 | 23 | 24 | 25 | 26 | 27 | 28 | 29 | 30 | 31 | [9 empty] | 4
有效状态 | 0 | 0 | 0 | 0 | 0 | 0 | 0 | X | X | X | X | X | X | 0 | 0 | 0 | 0 | 0 | X | X | 0 | 1 | 1 | X | X | X | 0 | 0 | 0 | X | X | X | [9 empty] | 0
| 1 | 1 | 1 | 1 | 1 | 1 | 1 | X | X | X | X | X | X | 1 | 1 | 1 | 1 | 1 | X | X | 1 | 1 | 1 | X | X | X | 1 | 1 | 1 | X | X | X | [9 empty] | 1
PC->AB, M->DB->IR, PC+1->PC, mpc_load = 0 | 1 | 1 | 1 | 1 | 1 | 1 | 1 | 0 | 0 | 0 | 0 | 0 | 0 | 1 | 0 | 1 | 1 | 1 | 0 | 1 | 0 | 1 | 1 | 1 | 1 | 1 | 0 | 0 | 1 | 1 | 1 | 1 | 1111 | 0011 | 1110 | 1011 | 1010 | 0000 | 0111 | 1111 | F3EBA07F | 1
pc->ab, m->db->adrh, pc+1->pc | 1 | 1 | 1 | 1 | 1 | 1 | 1 | 0 | 0 | 0 | 0 | 0 | 0 | 1 | 1 | 0 | 1 | 1 | 0 | 1 | 0 | 1 | 1 | 1 | 1 | 1 | 1 | 0 | 1 | 1 | 1 | 1 | 1111 | 0111 | 1110 | 1011 | 0110 | 0000 | 0111 | 1111 | F7EB607F | 1
pc->ab, m->db->adrl, pc+1->pc | 1 | 1 | 1 | 1 | 1 | 1 | 1 | 0 | 0 | 0 | 0 | 0 | 0 | 1 | 1 | 1 | 0 | 1 | 0 | 1 | 0 | 1 | 1 | 1 | 1 | 1 | 1 | 0 | 1 | 1 | 1 | 1 | 1111 | 0111 | 1110 | 1010 | 1110 | 0000 | 0111 | 1111 | F7EAE07F | 1
adr->ab, m->db->ai | 1 | 1 | 1 | 1 | 1 | 1 | 0 | 0 | 0 | 0 | 0 | 0 | 0 | 1 | 1 | 1 | 1 | 1 | 1 | 0 | 1 | 1 | 1 | 1 | 1 | 1 | 1 | 0 | 1 | 1 | 1 | 1 | 1111 | 0111 | 1111 | 0111 | 1110 | 0000 | 0011 | 1111 | F7F7E03F | 1
pc->ab, m->db->adrh, pc+1->pc | 1 | 1 | 1 | 1 | 1 | 1 | 1 | 0 | 0 | 0 | 0 | 0 | 0 | 1 | 1 | 0 | 1 | 1 | 0 | 1 | 0 | 1 | 1 | 1 | 1 | 1 | 1 | 0 | 1 | 1 | 1 | 1 | 1111 | 0111 | 1110 | 1011 | 0110 | 0000 | 0111 | 1111 | F7EB607F | 1
pc->ab, m->db->adrl, pc+1->pc | 1 | 1 | 1 | 1 | 1 | 1 | 1 | 0 | 0 | 0 | 0 | 0 | 0 | 1 | 1 | 1 | 0 | 1 | 0 | 1 | 0 | 1 | 1 | 1 | 1 | 1 | 1 | 0 | 1 | 1 | 1 | 1 | 1111 | 0111 | 1110 | 1010 | 1110 | 0000 | 0111 | 1111 | F7EAE07F | 1
adr->ab, ai->muxa, b->alu->muxb->db->m | 1 | 1 | 1 | 1 | 1 | 1 | 1 | 0 | 1 | 0 | 0 | 0 | 0 | 1 | 1 | 1 | 1 | 1 | 1 | 0 | 1 | 1 | 1 | 1 | 1 | 1 | 1 | 1 | 0 | 0 | 0 | 0 | 0000 | 1111 | 1111 | 0111 | 1110 | 0001 | 0111 | 1111 | 0FF7E17F | 1
pc->ab, m->db->ai, pc+1->pc | 1 | 1 | 1 | 1 | 1 | 1 | 0 | 0 | 0 | 0 | 0 | 0 | 0 | 1 | 1 | 1 | 1 | 1 | 0 | 1 | 0 | 1 | 1 | 1 | 1 | 1 | 1 | 0 | 1 | 1 | 1 | 1 | 1111 | 0111 | 1110 | 1011 | 1110 | 0000 | 0011 | 1111 | F7EBE03F | 1
7E->adrh, aj->muxa, b->alu->muxb->db->adrl | 1 | 1 | 1 | 1 | 1 | 0 | 1 | 0 | 1 | 0 | 0 | 0 | 0 | 1 | 1 | 1 | 0 | 0 | 1 | 1 | 1 | 1 | 1 | 1 | 1 | 1 | 1 | 1 | 1 | 0 | 0 | 0 | 0001 | 1111 | 1111 | 1100 | 1110 | 0001 | 0101 | 1111 | 1FFCE15F | 1
adr->ab m->db->ai | 1 | 1 | 1 | 1 | 1 | 1 | 0 | 0 | 0 | 0 | 0 | 0 | 0 | 1 | 1 | 1 | 1 | 1 | 1 | 0 | 1 | 1 | 1 | 1 | 1 | 1 | 1 | 0 | 1 | 1 | 1 | 1 | 1111 | 0111 | 1111 | 0111 | 1110 | 0000 | 0011 | 1111 | F7F7E03F | 1
7E->adrh, aj->muxa, b->alu->muxb->db->adrl | 1 | 1 | 1 | 1 | 1 | 0 | 1 | 0 | 1 | 0 | 0 | 0 | 0 | 1 | 1 | 1 | 0 | 0 | 1 | 1 | 1 | 1 | 1 | 1 | 1 | 1 | 1 | 1 | 1 | 0 | 0 | 0 | 0001 | 1111 | 1111 | 1100 | 1110 | 0001 | 0101 | 1111 | 1FFCE15F | 1
adr->ab ai->muxa, b->alu->muxb->db->m | 1 | 1 | 1 | 1 | 1 | 1 | 1 | 0 | 1 | 0 | 0 | 0 | 0 | 1 | 1 | 1 | 1 | 1 | 1 | 0 | 1 | 1 | 1 | 1 | 1 | 1 | 1 | 1 | 0 | 0 | 0 | 0 | 0000 | 1111 | 1111 | 0111 | 1110 | 0001 | 0111 | 1111 | 0FF7E17F | 1
ai->muxa, b->alu->muxb->db->a | 0 | 1 | 1 | 1 | 1 | 1 | 1 | 0 | 1 | 0 | 0 | 0 | 0 | 1 | 1 | 1 | 1 | 1 | 1 | 1 | 1 | 1 | 1 | 1 | 1 | 1 | 1 | 1 | 1 | 0 | 0 | 0 | 0001 | 1111 | 1111 | 1111 | 1110 | 0001 | 0111 | 1110 | 1FFFE17E | 1
a->act, aj->muxa, a + b->muxb->db->ai | 1 | 1 | 1 | 1 | 1 | 0 | 0 | 0 | 0 | 0 | 1 | 0 | 0 | 1 | 1 | 1 | 1 | 1 | 1 | 1 | 1 | 1 | 1 | 1 | 1 | 1 | 1 | 1 | 1 | 0 | 0 | 0 | 0001 | 1111 | 1111 | 1111 | 1110 | 0100 | 0001 | 1111 | 1FFFE41F | 0
ai->muxa, b->alu->muxb->db->a | 0 | 1 | 1 | 1 | 1 | 1 | 1 | 0 | 1 | 0 | 0 | 0 | 0 | 1 | 1 | 1 | 1 | 1 | 1 | 1 | 1 | 1 | 1 | 1 | 1 | 1 | 1 | 1 | 1 | 0 | 0 | 0 | 0001 | 1111 | 1111 | 1111 | 1110 | 0001 | 0111 | 1110 | 1FFFE17E | 1
a->act, aj->muxa, a + b->alu->muxb->db->ai | 1 | 1 | 1 | 1 | 1 | 0 | 0 | 0 | 0 | 0 | 1 | 0 | 0 | 1 | 1 | 1 | 1 | 1 | 1 | 1 | 1 | 1 | 1 | 1 | 1 | 1 | 1 | 1 | 1 | 0 | 0 | 0 | 0001 | 1111 | 1111 | 1111 | 1110 | 0100 | 0001 | 1111 | 1FFFE41F | 0
pc->ab, m->db->adrh, pc+1->pc | 1 | 1 | 1 | 1 | 1 | 1 | 1 | 0 | 0 | 0 | 0 | 0 | 0 | 1 | 1 | 0 | 1 | 1 | 0 | 1 | 0 | 1 | 1 | 1 | 1 | 1 | 1 | 1 | 1 | 1 | 1 | 1 | 1111 | 1111 | 1110 | 1011 | 0110 | 0000 | 0111 | 1111 | FFEB607F | 1
pc->ab, m->db->adrl, pc+1->pc | 1 | 1 | 1 | 1 | 1 | 1 | 1 | 0 | 0 | 0 | 0 | 0 | 0 | 1 | 1 | 1 | 0 | 1 | 0 | 1 | 0 | 1 | 1 | 1 | 1 | 1 | 1 | 1 | 1 | 1 | 1 | 1 | 1111 | 1111 | 1110 | 1010 | 1110 | 0000 | 0111 | 1111 | FFEAE07F | 1
adr->ab->pc | 1 | 1 | 1 | 1 | 1 | 1 | 1 | 0 | 0 | 0 | 0 | 0 | 0 | 1 | 1 | 1 | 1 | 1 | 1 | 0 | 1 | 1 | 1 | 0 | 0 | 0 | 1 | 1 | 1 | 1 | 1 | 1 | 1111 | 1100 | 0111 | 0111 | 1110 | 0000 | 0111 | 1111 | FC77E07F | 1
pc->ab->adr, m->db->a, pc+1->pc | 0 | 1 | 1 | 1 | 1 | 1 | 1 | 0 | 0 | 0 | 0 | 0 | 0 | 1 | 1 | 0 | 0 | 1 | 0 | 1 | 0 | 1 | 1 | 1 | 1 | 1 | 1 | 0 | 1 | 1 | 1 | 1 | 1111 | 0111 | 1110 | 1010 | 0110 | 0000 | 0111 | 1110 | F7EA607E | 1
adrl->db->tmp | 1 | 1 | 1 | 0 | 1 | 1 | 1 | 0 | 0 | 0 | 0 | 0 | 0 | 1 | 1 | 1 | 1 | 1 | 1 | 1 | 1 | 1 | 1 | 1 | 1 | 1 | 1 | 1 | 1 | 1 | 0 | 1 | 1011 | 1111 | 1111 | 1111 | 1110 | 0000 | 0111 | 0111 | BFFFE077 | 1
1->cin, a->act, a+b+cin->alu->muxb->db->adrl, cout->adr_c | 1 | 1 | 1 | 1 | 1 | 1 | 1 | 1 | 0 | 1 | 1 | 1 | 1 | 1 | 1 | 1 | 0 | 1 | 1 | 1 | 1 | 1 | 1 | 1 | 1 | 1 | 1 | 1 | 1 | 0 | 0 | 0 | 0001 | 1111 | 1111 | 1110 | 1111 | 1110 | 1111 | 1111 | 1FFEFEFF | 0
adrh->db->tmp, 0->a | 1 | 1 | 0 | 0 | 1 | 1 | 1 | 0 | 0 | 0 | 0 | 0 | 0 | 1 | 1 | 1 | 1 | 1 | 1 | 1 | 1 | 1 | 1 | 1 | 1 | 1 | 1 | 1 | 1 | 0 | 0 | 1 | 1001 | 1111 | 1111 | 1111 | 1110 | 0000 | 0111 | 0011 | 9FFFE073 | 1
adr_c->cin, a->act, a+b+cin->alu->muxb->db->adrh | 1 | 1 | 1 | 1 | 1 | 1 | 1 | 1 | 0 | 1 | 1 | 0 | 1 | 1 | 1 | 0 | 1 | 1 | 1 | 1 | 1 | 1 | 1 | 1 | 1 | 1 | 1 | 1 | 1 | 0 | 0 | 0 | 0001 | 1111 | 1111 | 1111 | 0111 | 0110 | 1111 | 1111 | 1FFF76FF | 0
adr->ab->pc(if C) | 1 | 1 | 1 | 1 | 1 | 1 | 1 | 0 | 0 | 0 | 0 | 0 | 0 | 1 | 1 | 1 | 1 | 1 | 1 | 0 | 1 | 1 | 1 | 1 | 0 | 0 | 1 | 1 | 1 | 1 | 1 | 1 | 1111 | 1100 | 1111 | 0111 | 1110 | 0000 | 0111 | 1111 | FCF7E07F | 1
pc->ab, m->db->adrh, pc+1->pc | 1 | 1 | 1 | 1 | 1 | 1 | 1 | 0 | 0 | 0 | 0 | 0 | 0 | 1 | 1 | 0 | 1 | 1 | 0 | 1 | 0 | 1 | 1 | 1 | 1 | 1 | 1 | 0 | 1 | 1 | 1 | 1 | 1111 | 0111 | 1110 | 1011 | 0110 | 0000 | 0111 | 1111 | F7EB607F | 1
pc->ab, m->db->adrl, pc+1->pc | 1 | 1 | 1 | 1 | 1 | 1 | 1 | 0 | 0 | 0 | 0 | 0 | 0 | 1 | 1 | 1 | 0 | 1 | 0 | 1 | 0 | 1 | 1 | 1 | 1 | 1 | 1 | 0 | 1 | 1 | 1 | 1 | 1111 | 0111 | 1110 | 1010 | 1110 | 0000 | 0111 | 1111 | F7EAE07F | 1
sp->ab, pcl->muxb->db->m, sp-1->sp | 1 | 1 | 1 | 1 | 1 | 1 | 1 | 0 | 0 | 0 | 0 | 0 | 0 | 1 | 1 | 1 | 1 | 1 | 0 | 0 | 1 | 0 | 1 | 1 | 1 | 1 | 1 | 1 | 0 | 0 | 1 | 0 | 0100 | 1111 | 1101 | 0011 | 1110 | 0000 | 0111 | 1111 | 4FD3E07F | 1
sp->ab, pch->muxb->db->m, sp-1->sp | 1 | 1 | 1 | 1 | 1 | 1 | 1 | 0 | 0 | 0 | 0 | 0 | 0 | 1 | 1 | 1 | 1 | 1 | 0 | 0 | 1 | 0 | 1 | 1 | 1 | 1 | 1 | 1 | 0 | 1 | 0 | 0 | 0010 | 1111 | 1101 | 0011 | 1110 | 0000 | 0111 | 1111 | 2FD3E07F | 1
adr->ab->pc | 1 | 1 | 1 | 1 | 1 | 1 | 1 | 0 | 0 | 0 | 0 | 0 | 0 | 1 | 1 | 1 | 1 | 1 | 1 | 0 | 1 | 1 | 1 | 0 | 0 | 0 | 1 | 1 | 1 | 1 | 1 | 1 | 1111 | 1100 | 0111 | 0111 | 1110 | 0000 | 0111 | 1111 | FC77E07F | 1
sp+1->sp | 1 | 1 | 1 | 1 | 1 | 1 | 1 | 0 | 0 | 0 | 0 | 0 | 0 | 1 | 1 | 1 | 1 | 1 | 1 | 1 | 1 | 1 | 0 | 1 | 1 | 1 | 1 | 1 | 1 | 1 | 1 | 1 | 1111 | 1111 | 1011 | 1111 | 1110 | 0000 | 0111 | 1111 | FFBFE07F | 1
sp->ab, m->db->adrh, sp+1->sp | 1 | 1 | 1 | 1 | 1 | 1 | 1 | 0 | 0 | 0 | 0 | 0 | 0 | 1 | 1 | 0 | 1 | 1 | 0 | 0 | 1 | 1 | 0 | 1 | 1 | 1 | 1 | 0 | 1 | 1 | 1 | 1 | 1111 | 0111 | 1011 | 0011 | 0110 | 0000 | 0111 | 1111 | F7B3607F | 1
sp->ab, m->db->adrl | 1 | 1 | 1 | 1 | 1 | 1 | 1 | 0 | 0 | 0 | 0 | 0 | 0 | 1 | 1 | 1 | 0 | 1 | 0 | 0 | 1 | 1 | 1 | 1 | 1 | 1 | 1 | 0 | 1 | 1 | 1 | 1 | 1111 | 0111 | 1111 | 0010 | 1110 | 0000 | 0111 | 1111 | F7F2E07F | 1
adr->ab->pc | 1 | 1 | 1 | 1 | 1 | 1 | 1 | 0 | 0 | 0 | 0 | 0 | 0 | 1 | 1 | 1 | 1 | 1 | 1 | 0 | 1 | 1 | 1 | 0 | 0 | 0 | 1 | 1 | 1 | 1 | 1 | 1 | 1111 | 1100 | 0111 | 0111 | 1110 | 0000 | 0111 | 1111 | FC77E07F | 1
sp->ab, ai->muxa, b->alu->muxb->db->m, sp-1->sp | 1 | 1 | 1 | 1 | 1 | 1 | 1 | 0 | 1 | 0 | 0 | 0 | 0 | 1 | 1 | 1 | 1 | 1 | 0 | 0 | 1 | 0 | 1 | 1 | 1 | 1 | 1 | 1 | 0 | 0 | 0 | 0 | 0000 | 1111 | 1101 | 0011 | 1110 | 0001 | 0111 | 1111 | 0FD3E17F | 1
sp+1->sp | 1 | 1 | 1 | 1 | 1 | 1 | 1 | 0 | 0 | 0 | 0 | 0 | 0 | 1 | 1 | 1 | 1 | 1 | 1 | 1 | 1 | 1 | 0 | 1 | 1 | 1 | 1 | 1 | 1 | 1 | 1 | 1 | 1111 | 1111 | 1011 | 1111 | 1110 | 0000 | 0111 | 1111 | FFBFE07F | 1
sp->ab, m->db->ai | 1 | 1 | 1 | 1 | 1 | 1 | 0 | 0 | 0 | 0 | 0 | 0 | 0 | 1 | 1 | 1 | 1 | 1 | 0 | 0 | 1 | 1 | 1 | 1 | 1 | 1 | 1 | 0 | 1 | 1 | 1 | 1 | 1111 | 0111 | 1111 | 0011 | 1110 | 0000 | 0011 | 1111 | F7F3E03F | 1
7E->adrh, aj->muxa, b->alu->muxb->db->adrl | 1 | 1 | 1 | 1 | 1 | 0 | 1 | 0 | 1 | 0 | 0 | 0 | 0 | 1 | 1 | 1 | 0 | 0 | 1 | 1 | 1 | 1 | 1 | 1 | 1 | 1 | 1 | 1 | 1 | 0 | 0 | 0 | 0001 | 1111 | 1111 | 1100 | 1110 | 0001 | 0101 | 1111 | 1FFCE15F | 1
adr->ab m->db->a | 0 | 1 | 1 | 1 | 1 | 1 | 1 | 0 | 0 | 0 | 0 | 0 | 0 | 1 | 1 | 1 | 1 | 1 | 1 | 0 | 1 | 1 | 1 | 1 | 1 | 1 | 1 | 0 | 1 | 1 | 1 | 1 | 1111 | 0111 | 1111 | 0111 | 1110 | 0000 | 0111 | 1110 | F7F7E07E | 1
a->act, ai->muxa, cf->cin, a+b+cin->alu->muxb->db->ai | 1 | 1 | 1 | 1 | 1 | 1 | 0 | 0 | 0 | 1 | 1 | 1 | 0 | 1 | 1 | 1 | 1 | 1 | 1 | 1 | 1 | 1 | 1 | 1 | 1 | 1 | 1 | 1 | 1 | 0 | 0 | 0 | 0001 | 1111 | 1111 | 1111 | 1110 | 1110 | 0011 | 1111 | 1FFFEE3F | 0
pc->ab, m->db->a, pc+1->pc | 0 | 1 | 1 | 1 | 1 | 1 | 1 | 0 | 0 | 0 | 0 | 0 | 0 | 1 | 1 | 1 | 1 | 1 | 0 | 1 | 0 | 1 | 1 | 1 | 1 | 1 | 1 | 0 | 1 | 1 | 1 | 1 | 1111 | 0111 | 1110 | 1011 | 1110 | 0000 | 0111 | 1110 | F7EBE07E | 1
a->act, ai->muxa, a or b->alu->muxb->db->ai | 1 | 1 | 1 | 1 | 1 | 1 | 0 | 0 | 0 | 1 | 0 | 0 | 0 | 1 | 1 | 1 | 1 | 1 | 1 | 1 | 1 | 1 | 1 | 1 | 1 | 1 | 1 | 1 | 1 | 0 | 0 | 0 | 0001 | 1111 | 1111 | 1111 | 1110 | 0010 | 0011 | 1111 | 1FFFE23F | 0
pc->ab, m->db->adrh, pc+1->pc | 1 | 1 | 1 | 1 | 1 | 1 | 1 | 0 | 0 | 0 | 0 | 0 | 0 | 1 | 1 | 0 | 1 | 1 | 0 | 1 | 0 | 1 | 1 | 1 | 1 | 1 | 1 | 0 | 1 | 1 | 1 | 1 | 1111 | 0111 | 1110 | 1011 | 0110 | 0000 | 0111 | 1111 | F7EB607F | 1
pc->ab, m->db->adrl, pc+1->pc | 1 | 1 | 1 | 1 | 1 | 1 | 1 | 0 | 0 | 0 | 0 | 0 | 0 | 1 | 1 | 1 | 0 | 1 | 0 | 1 | 0 | 1 | 1 | 1 | 1 | 1 | 1 | 0 | 1 | 1 | 1 | 1 | 1111 | 0111 | 1110 | 1010 | 1110 | 0000 | 0111 | 1111 | F7EAE07F | 1
adr->ab, m->db->tmp, 0->a | 1 | 1 | 0 | 0 | 1 | 1 | 1 | 0 | 0 | 0 | 0 | 0 | 0 | 1 | 1 | 1 | 1 | 1 | 1 | 0 | 1 | 1 | 1 | 1 | 1 | 1 | 1 | 0 | 1 | 1 | 1 | 1 | 1111 | 0111 | 1111 | 0111 | 1110 | 0000 | 0111 | 0011 | F7F7E073 | 1
1->cin, a->act, a+b+cin->alu->muxb->db->m, adr->ab | 1 | 1 | 1 | 1 | 1 | 1 | 1 | 1 | 0 | 1 | 1 | 1 | 1 | 1 | 1 | 1 | 1 | 1 | 1 | 0 | 1 | 1 | 1 | 1 | 1 | 1 | 1 | 1 | 0 | 0 | 0 | 0 | 0000 | 1111 | 1111 | 0111 | 1111 | 1110 | 1111 | 1111 | 0FF7FEFF | 0
pc->ab->adr, m->db->a, pc+1->pc | 0 | 1 | 1 | 1 | 1 | 1 | 1 | 0 | 0 | 0 | 0 | 0 | 0 | 1 | 1 | 0 | 0 | 1 | 0 | 1 | 0 | 1 | 1 | 1 | 1 | 1 | 1 | 0 | 1 | 1 | 1 | 1 | 1111 | 0111 | 1110 | 1010 | 0110 | 0000 | 0111 | 1110 | F7EA607E | 1
adrl->db->tmp | 1 | 1 | 1 | 0 | 1 | 1 | 1 | 0 | 0 | 0 | 0 | 0 | 0 | 1 | 1 | 1 | 1 | 1 | 1 | 1 | 1 | 1 | 1 | 1 | 1 | 1 | 1 | 1 | 1 | 1 | 0 | 1 | 1011 | 1111 | 1111 | 1111 | 1110 | 0000 | 0111 | 0111 | BFFFE077 | 1
1->cin, a->act, a+b+cin->alu->muxb->db->adrl, cout->adr_c | 1 | 1 | 1 | 1 | 1 | 1 | 1 | 1 | 0 | 1 | 1 | 1 | 1 | 1 | 1 | 1 | 0 | 1 | 1 | 1 | 1 | 1 | 1 | 1 | 1 | 1 | 1 | 1 | 1 | 0 | 0 | 0 | 0001 | 1111 | 1111 | 1110 | 1111 | 1110 | 1111 | 1111 | 1FFEFEFF | 0
adrh->db->tmp, 0->a | 1 | 1 | 0 | 0 | 1 | 1 | 1 | 0 | 0 | 0 | 0 | 0 | 0 | 1 | 1 | 1 | 1 | 1 | 1 | 1 | 1 | 1 | 1 | 1 | 1 | 1 | 1 | 1 | 1 | 0 | 0 | 1 | 1001 | 1111 | 1111 | 1111 | 1110 | 0000 | 0111 | 0011 | 9FFFE073 | 1
adr_c->cin, a->act, a+b+cin->alu->muxb->db->adrh | 1 | 1 | 1 | 1 | 1 | 1 | 1 | 1 | 0 | 1 | 1 | 0 | 1 | 1 | 1 | 0 | 1 | 1 | 1 | 1 | 1 | 1 | 1 | 1 | 1 | 1 | 1 | 1 | 1 | 0 | 0 | 0 | 0001 | 1111 | 1111 | 1111 | 0111 | 0110 | 1111 | 1111 | 1FFF76FF | 0
adr->ab->pc(if not NF and not ZF) | 1 | 1 | 1 | 1 | 1 | 1 | 1 | 0 | 0 | 0 | 0 | 0 | 0 | 1 | 1 | 1 | 1 | 1 | 1 | 1 | 1 | 1 | 1 | 1 | 1 | 0 | 1 | 1 | 1 | 1 | 1 | 1 | 1111 | 1101 | 1111 | 1111 | 1110 | 0000 | 0111 | 1111 | FDFFE07F | 1
pc->ab->adr, m->db->a, pc+1->pc | 0 | 1 | 1 | 1 | 1 | 1 | 1 | 0 | 0 | 0 | 0 | 0 | 0 | 1 | 1 | 0 | 0 | 1 | 0 | 1 | 0 | 1 | 1 | 1 | 1 | 1 | 1 | 0 | 1 | 1 | 1 | 1 | 1111 | 0111 | 1110 | 1010 | 0110 | 0000 | 0111 | 1110 | F7EA607E | 1
adrl->db->tmp | 1 | 1 | 1 | 0 | 1 | 1 | 1 | 0 | 0 | 0 | 0 | 0 | 0 | 1 | 1 | 1 | 1 | 1 | 1 | 1 | 1 | 1 | 1 | 1 | 1 | 1 | 1 | 1 | 1 | 1 | 0 | 1 | 1011 | 1111 | 1111 | 1111 | 1110 | 0000 | 0111 | 0111 | BFFFE077 | 1
1->cin, a->act, a+b+cin->alu->muxb->db->adrl, cout->adr_c | 1 | 1 | 1 | 1 | 1 | 1 | 1 | 1 | 0 | 1 | 1 | 1 | 1 | 1 | 1 | 1 | 0 | 1 | 1 | 1 | 1 | 1 | 1 | 1 | 1 | 1 | 1 | 1 | 1 | 0 | 0 | 0 | 0001 | 1111 | 1111 | 1110 | 1111 | 1110 | 1111 | 1111 | 1FFEFEFF | 0
adrh->db->tmp, 0->a | 1 | 1 | 0 | 0 | 1 | 1 | 1 | 0 | 0 | 0 | 0 | 0 | 0 | 1 | 1 | 1 | 1 | 1 | 1 | 1 | 1 | 1 | 1 | 1 | 1 | 1 | 1 | 1 | 1 | 0 | 0 | 1 | 1001 | 1111 | 1111 | 1111 | 1110 | 0000 | 0111 | 0011 | 9FFFE073 | 1
adr_c->cin, a->act, a+b+cin->alu->muxb->db->adrh | 1 | 1 | 1 | 1 | 1 | 1 | 1 | 1 | 0 | 1 | 1 | 0 | 1 | 1 | 1 | 0 | 1 | 1 | 1 | 1 | 1 | 1 | 1 | 1 | 1 | 1 | 1 | 1 | 1 | 0 | 0 | 0 | 0001 | 1111 | 1111 | 1111 | 0111 | 0110 | 1111 | 1111 | 1FFF76FF | 0
adr->ab->pc(if not NF) | 1 | 1 | 1 | 1 | 1 | 1 | 1 | 0 | 0 | 0 | 0 | 0 | 0 | 1 | 1 | 1 | 1 | 1 | 1 | 1 | 1 | 1 | 1 | 0 | 1 | 0 | 1 | 1 | 1 | 1 | 1 | 1 | 1111 | 1101 | 0111 | 1111 | 1110 | 0000 | 0111 | 1111 | FD7FE07F | 1
ai->muxa, b->alu->muxb->db->a | 0 | 1 | 1 | 1 | 1 | 1 | 1 | 0 | 1 | 0 | 0 | 0 | 0 | 1 | 1 | 1 | 1 | 1 | 1 | 1 | 1 | 1 | 1 | 1 | 1 | 1 | 1 | 1 | 1 | 0 | 0 | 0 | 0001 | 1111 | 1111 | 1111 | 1110 | 0001 | 0111 | 1110 | 1FFFE17E | 1
a>>1->a | 1 | 1 | 1 | 1 | 1 | 1 | 1 | 0 | 0 | 0 | 0 | 0 | 0 | 1 | 1 | 1 | 1 | 1 | 1 | 1 | 1 | 1 | 1 | 1 | 1 | 1 | 1 | 1 | 1 | 1 | 1 | 1 | 1111 | 1111 | 1111 | 1111 | 1110 | 0000 | 0111 | 1111 | FFFFE07F | 1
a->act, a->alu->muxb->db->ai | 1 | 1 | 1 | 1 | 1 | 1 | 0 | 0 | 0 | 0 | 0 | 0 | 0 | 1 | 1 | 1 | 1 | 1 | 1 | 1 | 1 | 1 | 1 | 1 | 1 | 1 | 1 | 1 | 1 | 0 | 0 | 0 | 0001 | 1111 | 1111 | 1111 | 1110 | 0000 | 0011 | 1111 | 1FFFE03F | 0